## METAL HALIDE
Mfr. Part Number | Circuit Type | Wattage | ANSI Code | Lamp Voltage | Voltage | Freq. | UPC Code | CSA File # | UL File # | Starting Current | Oper. Current | Input Wattage | Core Size | Dim. A | Dim. B | Weight (LBS) | BTR Code | Igniter | Cap. MF | Cap. Volt | Capacitor
EMZA00W39 | HX-HPF | 35/39 | M130 | TBA | 120/208/240/277 | 60 | 66007738358 | 106469_C_000 | TBA | 0.35 / 0.20 / 0.17 / 0.15 | 0.46 / 0.27 / 0.23 / 0.20 | 54 | 3 x 4 | 1 | 2.3 | 4.15 | A / A / A / A | 356-AS-39-MH | 4.5 | 280 | E-HW-045-28-A2
EMZAFTJ39 | HX-HPF | 35/39 | M130 | TBA | 120/277/347 | 60 | 66007738359 | 106469_C_000 | TBA | 0.38 / 0.16 / 0.13 | 0.46 / 0.20 / 0.16 | 54 | 3 x 4 | 1 | 2.3 | 4.15 | A / A / A | 356-AS-39-MH | 4.5 | 280 | E-HW-045-28-A2
EMZA0FT39 | HX-HPF | 35/39 | M130 | TBA | 120/277 | 60 | TBA | 106469_C_000 | TBA | 0.35 / 0.15 | 0.46 / 0.20 | 54 | 3 x 4 | 1 | 2.3 | 4.15 | A / A | 356-AS-39-MH | 4.5 | 280 | E-HW-045-28-A2
EMCA00W35 | CWA | 35/39 | M130 | TBA | 120/208/240/277 | 60 | TBA | 106469_C_000 | TBA | 0.41 / 0.25 / 0.21 / 0.19 | 0.50 / 0.29 / 0.25 / 0.22 | 58 | 3 x 4 | 0.96 | 2.3 | 4 | A / A / A / A | 356-AS-31-HC | 4.5 | 330 | E-HW-045-30-A2
EMCAFTJ35 | CWA | 35/39 | M130 | TBA | 120/277/347 | 60 | TBA | 106469_C_000 | TBA | 0.41 / 0.19 / 0.16 | 0.50 / 0.22 / 0.17 | 58 | 3 x 4 | 0.96 | 2.3 | 4 | A / A / A | 356-AS-31-HC | 4.5 | 330 | E-HW-045-30-A2
EMZA00W50 | HX-HPF | 50 | M110 | TBA | 120/208/240/277 | 60 | 66007738177 | 106469_C_000 | TBA | 0.65 / 0.36 / 0.35 / 0.28 | 0.60 / 0.35 / 0.30 / 0.25 | 67 | 3 x 4 | 1.05 | 2.4 | 4.1 | B / B / B | 356-AS-100-MH | 6 | 280 | E-HW-060-28-A2
EMZAFTJ50 | HX-HPF | 50 | M110 | TBA | 120/277/347 | 60 | 66007738199 | 106469_C_000 | TBA | 0.56 / 0.25 / 0.20 | 0.60 / 0.25 / 0.21 | 67 | 3 x 4 | 1.05 | 2.4 | 4.1 | B / A / A | 356-AS-100-MH | 6 | 280 | E-HW-060-28-A2
EMZA0FT50 | HX-HPF | 50 | M110 | TBA | 120/277 | 60 | TBA | 106469_C_000 | TBA | 0.65 / 0.28 | 0.60 / 0.25 | 67 | 3 x 4 | 1.05 | 2.4 | 4.1 | B / B | 356-AS-100-MH | 6 | 280 | E-HW-060-28-A2
EMZA00W70 | HX-HPF | 70 | M98 | TBA | 120/208/240/277 | 60 | 66007738178 | 106469_C_000 | TBA | 0.91 / 0.66 / 0.57 / 0.50 | 0.85 / 0.50 / 0.43 / 0.37 | 95 | 3 x 4 | 1.45 | 2.9 | 5.5 | A / A / A / A | 356-AS-100-MH | 8 | 280 | E-HW-080-28-A2
EMZAFTJ70 | HX-HPF | 70 | M98 | TBA | 120/277/347 | 60 | 66007738201 | 106469_C_000 | TBA | 0.95 / 0.42 / 0.33 | 0.85 / 0.37 / 0.30 | 95 | 3 x 4 | 1.45 | 2.9 | 5.5 | A / A / A | 356-AS-100-MH | 8 | 280 | E-HW-080-28-A2
EMZA0FT70 | HX-HPF | 70 | M98 | TBA | 120/277 | 60 | TBA | 106469_C_000 | TBA | 0.91 / 0.50 | 0.85 / 0.37 | 95 | 3 x 4 | 1.45 | 2.9 | 5.5 | A / A | 356-AS-100-MH | 8 | 280 | E-HW-080-28-A2
EMCA00W71 | CWA | 70 | M85/M98/M139 | TBA | 120/208/240/277 | 60 | 66007738109 | 106469_C_000 | TBA | 0.55 / 0.30 / 0.26 / 0.23 | 0.85 / 0.50 / 0.43 / 0.39 | 95 | 3 x 4 | 1.6 | 2.09 | 5.8 | A / A / A / A | 356-AS-71-HC | 9 | 300 | E-HW-090-30-A2
EMCAFTJ71 | CWA | 70 | M85/M98/M139 | TBA | 120/277/347 | 60 | 66007738156 | 106469_C_000 | TBA | 0.60 / 0.30 / 0.23 | 0.85 / 0.39 / 0.30 | 95 | 3 x 4 | 1.6 | 2.09 | 5.8 | A / A / A | 356-AS-71-HC | 9 | 300 | E-HW-090-30-A2
EMZA00W100 | HX-HPF | 100 | M90 | TBA | 120/208/240/277 | 60 | 66007738175 | 106469_C_000 | TBA | 1.6 / 0.79 / 0.57 / 0.47 | 1.16 / 0.67 / 0.58 / 0.50 | 130 | 3 x 4 | 1.7 | 3 | 6 | B / A / A / A | 356-AS-100-MH | 10 | 280 | E-HW-100-28-A2
EMZAFTJ100 | HX-HPF | 100 | M90 | TBA | 120/277/347 | 60 | 66007738194 | 106469_C_000 | TBA | 1.60 / 0.68 / 0.59 | 1.16 / 0.50 / 0.40 | 130 | 3 x 4 | 1.7 | 3 | 6 | B / A / B | 356-AS-100-MH | 10 | 280 | E-HW-100-28-A2
EMZA0FT100 | HX-HPF | 100 | M90 | TBA | 120/277 | 60 | TBA | 106469_C_000 | TBA | 1.60 / 0.47 | 1.16 / 0.50 | 130 | 3 x 4 | 1.7 | 3 | 6 | B / A | 356-AS-100-MH | 10 | 280 | E-HW-100-28-A2
EMZA00W150 | HX-HPF | 150 | M102 | TBA | 120/208/240/277 | 60 | 66007738176 | 106469_C_000 | TBA | 2.18 / 1.17 / 1.05 / 0.90 | 1.68 / 0.98 / 0.83 / 0.75 | 185 | 3 x 4 | 2.3 | 3.7 | 8.2 | C / B / C / C | 356-AS-100-MH | 16 | 280 | E-HW-160-28-A2
EMZA0FT150 | HX-HPF | 150 | M102 | TBA | 120/277 | 60 | TBA | 106469_C_000 | TBA | 1.90 / 0.82 / 0.66 | 1.68 / 0.75 / 0.58 | 185 | 3 x 4 | 2.3 | 3.7 | 8.2 | D / D / D | 356-AS-100-MH | 16 | 280 | E-HW-160-28-A2
EMZAFTJ150 | HX-HPF | 150 | M102 | TBA | 120/277/347 | 60 | 66007738196 | 106469_C_000 | TBA | 2.18 / 0.90 | 1.68 / 0.75 | 185 | 3 x 4 | 2.3 | 3.7 | 8.2 | C / C | 356-AS-100-MH | 16 | 280 | E-HW-160-28-A2
EMCA00W151 | CWA | 150 | M81/M102/M142 | TBA | 120/208/240/277 | 60 | 66007738100 | 106469_C_000 | TBA | 1.06 / 0.58 / 0.53 / 0.45 | 1.64 / 0.95 / 0.82 / 0.71 | 189 | 3 x 4 | 2.5 | 3.75 | 8.3 | E / D / C / C | 356-AS-71-HC | 17 | 330 | E-HW-170-33-A2
EMCAFTJ151 | CWA | 150 | M81/M102/M142 | TBA | 120/277/347 | 60 | 66007738146 | 106469_C_000 | TBA | 1.05 / 0.45 / 0.33 | 1.64 / 0.71 / 0.57 | 189 | 3 x 4 | 2.5 | 3.75 | 8.3 | D / C / C | 356-AS-71-HC | 17 | 330 | E-HW-170-33-A2
EMCA00W171 | CWA | 175 | M137/M152 | TBA | 120/208/240/277 | 60 | 66007738101 | 106469_C_000 | TBA | 1.10 / 0.65 / 0.55 / 0.50 | 1.80 / 1.10 / 0.90 / 0.80 | 208 | 3 x 4 | 2.2 | 3.5 | 8.2 | D / D / D / D | E37-63-AS-6.9-N7 | 11 | 400 | E-HW-110-40-A2
EMCAFTJ171 | CWA | 175 | M137/M152 | TBA | 120/277/347 | 60 | 66007738147 | 106469_C_000 | TBA | 1.10 / 0.48 / 0.37 | 1.80 / 0.80 / 0.70 | 208 | 3 x 4 | 2.2 | 3.75 | 8 | D / C / D | E37-63-AS-6.9-N7 | 11 | 400 | E-HW-110-40-A2
EMCA0DD171 | CWA | 175 | M137/M152 | TBA | 480 | 60 | TBA | 106469_C_000 | TBA | 0.25 | 0.45 | 208 | 3 x 4 | 2.44 | 3.6 | 8.5 | B | E37-63-AS-6.9-N7 | 11 | 400 | E-HW-110-40-A2
EMCA00W200 | CWA | 200 | M136 | TBA | 120/208/240/277 | 60 | 66007738102 | 106469_C_000 | TBA | 1.00 / 0.60 / 0.52 / 0.45 | 2.00 / 1.20 / 1.00 / 0.90 | 232 | 3 x 4 | 2.5 | 3.6 | 8.3 | B / B / A / B | 356-AS-21-MH | 12 | 400 | E-HW-120-40-A2
EMCAFTJ200 | CWA | 200 | M136 | TBA | 120/277/347 | 60 | 66007738149 | 106469_C_000 | TBA | 1.00 / 0.45 / 0.36 | 2.00 / 0.90 / 0.70 | 232 | 3 x 4 | 2.5 | 3.6 | 8.3 | C / B / B | 356-AS-21-MH | 12 | 400 | E-HW-120-40-A2
EMCA0DD200 | CWA | 200 | M136 | TBA | 480 | 60 | TBA | 106469_C_000 | TBA | 0.26 | 0.5 | 232 | 3 x 4 | 2.5 | 3.8 | 8.5 | C | 356-AS-21-MH | 12 | 400 | E-HW-120-40-A2
EEMCA00W251 | CWA | 250 | M138/M153 | TBA | 120/208/240/277 | 60 | TBA | 106469_C_000 | TBA | 2.02/1.18/1.03/0.90 | 2.40 / 1.40 / 1.20 / 1.05 | 283 | 4 1/4 x 4 3/4 | 1.5 | 3.15 | 11 | A / A / A / A | E37-63-AS-6.9-N7 | 18 | 330 | E-HW-180-33-A2
EMCA00W251 | CWA | 250 | M138/M153 | TBA | 120/208/240/277 | 60 | 66007738104 | 106469_C_000 | TBA | 1.75 / 1.05 / 0.90 / 0.75 | 2.50 / 1.40 / 1.30 / 1.10 | 288 | 4 1/4 x 4 3/4 | 1.4 | 3.2 | 10.5 | A / A / A / A | E37-63-AS-6.9-N7 | 15 | 400 | E-HW-150-40-A2
EEMCAFTJ251 | CWA | 250 | M138/M153 | TBA | 120/277/347 | 60 | TBA | 106469_C_000 | TBA | 2.02/0.90/0.70 | 2.40 / 1.05 / 0.83 | 283 | 4 1/4 x 4 3/4 | 1.65 | 3.15 | 11.8 | A / A / A | E37-63-AS-6.9-N7 | 18 | 330 | E-HW-180-33-A2
EMCAFTJ251 | CWA | 250 | M138/M153 | TBA | 120/277/347 | 60 | 66007738151 | 106469_C_000 | TBA | 1.60 / 0.75 / 0.55 | 2.50 / 1.10 / 0.90 | 288 | 4 1/4 x 4 3/4 | 1.5 | 3.25 | 11 | A / A / A | E37-63-AS-6.9-N7 | 15 | 400 | E-HW-150-40-A2
EMCA0DD251 | CWA | 250 | M138/M153 | TBA | 480 | 60 | TBA | 106469_C_000 | TBA | 0.45 | 0.65 | 288 | 4 1/4 x 4 3/4 | 1.5 | 3.4 | 11 | A | E37-63-AS-6.9-N7 | 15 | 400 | E-HW-150-40-A2
EMCAWDD251 | CWA | 250 | M138/M153 | TBA | 120/208/240/277/480 | 60 | TBA | 106469_C_000 | TBA | 1.55 / 0.90 / 0.80 / 0.68 / 0.40 | 2.50 / 1.40 / 1.30 / 1.10 / 0.65 | 288 | 4 1/4 x 4 3/4 | 1.5 | 3.4 | 11 | A / A / A / A /A | E37-63-AS-6.9-N7 | 15 | 400 | E-HW-150-40-A2
EMCAFDD251 | CWA | 250 | M138/M153 | TBA | 120/480 | 60 | TBA | 106469_C_000 | TBA | TBA | TBA | 288 | TBA | TBA | TBA | TBA | TBA | TBA | TBA | TBA | TBA
EEMCA00W321 | CWA | 320 | M132/M154 | TBA | 120/208/240/277 | 60 | TBA | 106469_C_000 | TBA | 2.10/1.20/1.06/0.90 | 3.10 / 1.85 / 1.60 / 1.40 | 361 | 4 1/4 x 4 3/4 | 2.2 | 3.9 | 12.9 | B / B / B / B | E37-63-AS-6.9-N7 | 27 | 330 | E-HW-270-33-A2
E871-W-320 | CWA | 320 | M132/M154 | TBA | 120/208/240/277 | 60 | 66007738039 | 106469_C_000 | TBA | 1.47 / 0.85 / 0.75 / 0.65 | 3.24 / 1.90 / 1.62 / 1.40 | 368 | 4 1/4 x 4 3/4 | 1.8 | 3.7 | 11.8 | A / A / A / A | E37-63-AS-6.9-N7 | 21 | 350 | E-HW-210-35-A2
EEMCAFTJ321 | CWA | 320 | M132/M155 | TBA | 120/277/347 | 60 | TBA | 106469_C_000 | TBA | 2.10/0.90/0.70 | 3.10 / 1.40 / 1.10 | 361 | 4 1/4 x 4 3/4 | 2.2 | 3.9 | 12.9 | B / B / B | E37-63-AS-6.9-N7 | 27 | 330 | E-HW-270-33-A2
E871-FTJ-320 | CWA | 320 | M132/M155 | TBA | 120/277/347 | 60 | 66007738030 | 106469_C_000 | TBA | 1.45 / 0.65 / 0.50 | 3.24 / 1.40 / 1.10 | 368 | 4 1/4 x 4 3/4 | 1.8 | 3.7 | 12.25 | A / A / A | E37-63-AS-6.9-N7 | 21 | 350 | E-HW-210-35-A2
E871-DD-320 | CWA | 320 | M132/M156 | TBA | 480 | 60 | TBA | 106469_C_000 | TBA | 0.39 | 0.8 | 368 | 4 1/4 x 4 3/4 | 1.8 | 3.45 | 11 | A / A / A | E37-63-AS-6.9-N7 | 21 | 350 | E-HW-210-35-A2
EEMCA00W351 | CWA | 350 | M131 | TBA | 120/208/240/277 | 60 | TBA | 106469_C_000 | TBA | 2.50/1.40/1.27/1.10 | 3.40 / 2.00 / 1.70 / 1.50 | 396 | 4 1/4 x 4 3/4 | 2.2 | 3.9 | 12.9 | D / D / D / D | E37-63-AS-6.9-N7 | 28 | 300 | E-HW-280-30-A2
EMCA00W351 | CWA | 350 | M131 | TBA | 120/208/240/277 | 60 | 66007738106 | 106469_C_000 | TBA | 1.65 / 0.93 / 0.82 / 0.71 | 3.40 / 2.0 / 1.70 / 1.50 | 400 | 4 1/4 x 4 3/4 | 1.8 | 3.7 | 11.8 | C / C / C / C | E37-63-AS-6.9-N7 | 22 | 350 | E-HW-220-35-A2
EEMCAFTJ351 | CWA | 350 | M131 | TBA | 120/277/347 | 60 | TBA | 106469_C_000 | TBA | 2.20 / 1.00 / 0.80 | 3.40 / 1.50 / 1.20 | 396 | 4 1/4 x 4 3/4 | 2.2 | 3.9 | 12.9 | D / C / C | E37-63-AS-6.9-N7 | 28 | 300 | E-HW-280-30-A2
EMCAFTJ351 | CWA | 350 | M131 | TBA | 120/277/347 | 60 | 66007738154 | 106469_C_000 | TBA | 1.60 / 0.70 / 0.60 | 3.40 / 1.50 / 1.20 | 400 | 4 1/4 x 4 3/4 | 1.8 | 3.5 | 12.25 | D / C / C | E37-63-AS-6.9-N7 | 22 | 350 | E-HW-220-35-A2
EMCA0DD351 | CWA | 350 | M131 | TBA | 480 | 60 | TBA | 106469_C_000 | TBA | 0.4 | 0.9 | 400 | 4 1/4 x 4 3/4 | 1.8 | 3.7 | 11.8 | C | E37-63-AS-6.9-N7 | 22 | 350 | E-HW-220-35-A2
EMCAFDD351 | CWA | 350 | M131 | TBA | 120/480 | 60 | TBA | 106469_C_000 | TBA | 2.15 / 1.16 / 1.05 / 0.90 | 3.80 / 2.20 / 1.90 / 1.70 | 400 | 4 1/4 x 4 3/4 | 1.8 | 3.7 | 11.8 | E / E / E / E | E37-63-AS-6.9-N7 | 24 | 360 | E-HW-240-36-A2
EEMCA00W401 | CWA | 400 | M135/M155 | TBA | 120/208/240/277 | 60 | TBA | 106469_C_000 | TBA | 2.40 / 1.40 / 1.20 / 1.05 | 3.80 / 2.20 / 1.90 / 1.65 | 452 | 4 1/4 x 4 3/4 | 2.3 | 4 | 13 | D / D / C / C | E37-63-AS-6.9-N7 | 29 | 300 | E-HW-290-30-A2
EMCA00W401 | CWA | 400 | M135/M155 | TBA | 120/208/240/277 | 60 | 66007738107 | 106469_C_000 | TBA | 2.15 / 1.16 / 1.05 / 0.90 | 3.80 / 2.20 / 1.90 / 1.70 | 452 | 4 1/4 x 4 3/4 | 1.8 | 3.7 | 11.8 | E / E / E / E | E37-63-AS-6.9-N7 | 24 | 360 | E-HW-240-36-A2
EEMCAFTJ401 | CWA | 400 | M135/M155 | TBA | 120/277/347 | 60 | TBA | 106469_C_000 | TBA | 2.25 / 0.95 / 0.80 | 3.80 / 1.65 / 1.35 | 452 | 4 1/4 x 4 3/4 | 2.3 | 4 | 13 | D / D / D | E37-63-AS-6.9-N7 | 29 | 300 | E-HW-290-30-A2
EMCAFTJ401 | CWA | 400 | M135/M155 | TBA | 120/277/347 | 60 | 66007738001 | 106469_C_000 | TBA | 2.15 / 0.95 / 0.75 | 3.80 / 1.70 / 1.40 | 452 | 4 1/4 x 4 3/4 | 1.8 | 3.7 | 12.25 | E / E / E | E37-63-AS-6.9-N7 | 24 | 360 | E-HW-240-36-A2
EMCA0DD401 | CWA | 400 | M135/M155 | TBA | 480 | 60 | TBA | 106469_C_000 | TBA | 0.55 | 1 | 452 | 4 1/4 x 4 3/4 | 1.8 | 3.7 | 12 | E | E37-63-AS-6.9-N7 | 24 | 360 | E-HW-240-36-A2
EMCAFDD401 | CWA | 400 | M135/M155 | TBA | 120/480 | 60 | TBA | 106469_C_000 | TBA | 2.15 / 0.55 | 3.80 / 1.00 | 452 | 4 1/4 x 4 3/4 | TBA | TBA | TBA | TBA | E37-63-AS-6.9-N7 | 24 | 360 | E-HW-240-36-A2
EMCAWDD401 | CWA | 400 | M135/M155 | TBA | 120/208/240/277/480 | 60 | TBA | 106469_C_000 | TBA | 1.95 / 1.10 / 1.00 / 0.86 / 0.50 | 3.80 / 2.20 / 1.90 / 1.70 / 1.00 | 452 | 4 1/4 x 4 3/4 | 2 | 4.1 | 14 | B / B / B / B / B | E37-63-AS-6.9-N7 | 24 | 360 | E-HW-240-36-A2
EMCA00W451 | CWA | 450 | M144 | TBA | 120/208/240/277 | 60 | 66007738108 | 106469_C_000 | TBA | 2.60 / 1.50 / 1.35 / 1.15 | 4.3 / 2.5 / 2.2 / 1.9 | 508 | 4 1/4 x 4 3/4 | 2.3 | 4.1 | 15.4 | C / C / C / C | E37-63-AS-6.9-N7 | 26.5 | 400 | E-HW-265-40-A2
EMCAFTJ451 | CWA | 450 | M144 | TBA | 120/277/347 | 60 | TBA | 106469_C_000 | TBA | 2.45 / 1.05 / 0.85 | 4.3 / 1.9 / 1.5 | 508 | 4 1/4 x 4 3/4 | 2.3 | 4.1 | 15.4 | E / E / D | E37-63-AS-6.9-N7 | 26.5 | 400 | E-HW-265-40-A2
EMCA0DD451 | CWA | 450 | M144 | TBA | 480 | 60 | TBA | 106469_C_000 | TBA | 0.7 | 1.1 | 505 | 4 1/4 x 4 3/4 | 2.5 | 4.25 | 16 | C | E37-63-AS-6.9-N7 | 26.5 | 400 | E-HW-265-40-A2
EMCA00W751 | CWA | 750 | M149 | TBA | 120/208/240/277 | 60 | 66007738110 | 106469_C_000 | TBA | 4.4 / 2.5 / 2.1 / 1.85 | 7.0 / 4.0 / 3.5 / 3.0 | 818 | 4 1/4 x 6 | 2.4 | 4.4 | 20 | D / D / D / D | 356-AS-751-MH | 23.5 | 480 | E-HW-235-48-A2
EMCAFTJ751 | CWA | 750 | M149 | TBA | 120/277/347 | 60 | 66007738157 | 106469_C_000 | TBA | 4.80 / 2.10 / 1.65 | 7.0 / 3.0 / 2.45 | 818 | 4 1/4 x 6 | 2.4 | 4.4 | 20 | C / C / C | 356-AS-751-MH | 23.5 | 480 | E-HW-235-48-A2
EMCA0DD751 | CWA | 750 | M149 | TBA | 480 | 60 | TBA | 106469_C_000 | TBA | 1.2 | 1.75 | 818 | 4 1/4 x 6 | 2.4 | 4.4 | 20 | D | 356-AS-751-MH | 23.5 | 480 | E-HW-235-48-A2
EMCAFTJDD751 | CWA | 750 | M149 | TBA | 120/277/347/480 | 60 | TBA | 106469_C_000 | TBA | 4.8 / 2.08 / 1.65 / 1.20 | 7.0 / 3.0 / 2.45 / 1.75 | 818 | 4 1/4 x 6 | 2.4 | 4.4 | 20 | D / D / D / D | 356-AS-751-MH | 23.5 | 480 | E-HW-235-48-A2
EMCA00W1001 | CWA | 1000 | M141 | TBA | 120/208/240/277 | 60 | 66007738098 | 106469_C_000 | TBA | 6.6 / 3.8 / 3.3 / 2.9 | 9.0 / 5.2 / 4.5 / 3.9 | 1080 | 4 1/4 x 6 | 2.8 | 4.8 | 23 | D / B / B / B | 356-AS-1001-MH | 24 | 480 | E-HW-240-48-A2
EMCAFTJ1001 | CWA | 1000 | M141 | TBA | 120/277/347 | 60 | 66007738364 | 106469_C_000 | TBA | 6.4 / 2.8 / 2.2 | 9.0 / 3.9 / 3.2 | 1080 | 4 1/4 x 6 | 2.8 | 4.8 | 23 | D / B / C | 356-AS-1001-MH | 24 | 480 | E-HW-240-48-A2
EMCA0DD1001 | CWA | 1000 | M141 | TBA | 480 | 60 | TBA | 106469_C_000 | TBA | 1.7 | 2.3 | 1080 | 4 1/4 x 6 | 2.8 | 4.8 | 23 | C | 356-AS-1001-MH | 24 | 480 | E-HW-240-48-A2
EMCAFTJDD1001 | CWA | 1000 | M141 | TBA | 120/277/347/480 | 60 | TBA | 106469_C_000 | TBA | 6.7 / 3.0 / 2.4 / 1.7 | 9.0 / 3.9 / 3.2 / 2.4 | 1080 | 4 1/4 x 6 | 3 | 5.25 | 24.5 | B / C / C / B | 356-AS-1001-MH | 24 | 480 | E-HW-240-48-A2
E871-W-117 | CWA | 175 | M57/H39 | TBA | 120/208/240/277 | 60 | 66007738033 | 106469_C_000 | TBA | 1.27 / 0.75 / 0.65 / 0.55 | 1.80 / 1.04 / 0.90 / 0.78 | 210 | 3 x 4 | 2.25 | 3.75 | 7.7 | B / C / C / C |  | 10 | 400 | E-HW-100-40-A2
E871-FTJ-117 | CWA | 175 | M57/H39 | TBA | 120/277/347 | 60 | 66007738024 | 106469_C_000 | TBA | 1.30 / 0.55 / 0.43 | 1.80 / 0.78 / 0.62 | 210 | 3 x 4 | 2.25 | 3.75 | 7.5 | D / D / D |  | 10 | 400 | E-HW-100-40-A2
E871-DD-117 | CWA | 175 | M57/H39 | TBA | 480 | 60 | TBA | 106469_C_000 | TBA | 0.3 | 0.45 | 210 | 3 x 4 | 2.48 | 4 | 8.2 | C |  | 10 | 400 | E-HW-100-40-A2
E871-WDD-117 | CWA | 175 | M57/H39 | TBA | 120/208/240/277/480 | 60 | TBA | 106469_C_000 | TBA | 1.20 / 0.70 / 0.61 / 0.53 / 0.30 | 1.80 / 1.04 / 0.90 / 0.78 / 0.45 | 210 | 3 x 4 | 2.48 | 4 | 8.2 | B / A / A / A / C |  | 10 | 400 | E-HW-100-40-A2
EMIAFRM175 | CWI | 175 | M57/H39 | TBA | 120/208/240 | 60 | 66007738165 | 106469_C_000 | TBA | 0.77 / 0.47 / 0.41 | 1.84 / 1.06 / 0.92 | 215 | 3 x 4 | 2.8 | 4.2 | 9.5 | C / B / B |  | 8.5 | 480 | E-HW-085-48-A2
EMIADDZ175 | CWI | 175 | M57/H39 | TBA | 480/600 | 60 | 66007738166 | 106469_C_000 | TBA | 0.20 / 0.16 | 0.46 / 0.37 | 215 | 3 x 4 | 2.8 | 4.2 | 9.5 | C / C |  | 8.5 | 480 | E-HW-085-48-A2
EMIAJDDZ175 | CWI | 175 | M57/H39 | TBA | 347/480/600 | 60 | 66007738167 | 106469_C_000 | TBA | 0.28 / 0.20 / 0.16 | 0.64 / 0.46 / 0.37 | 215 | 3 x 4 | 2.8 | 4.2 | 9.5 | D / C / C |  | 8.5 | 480 | E-HW-085-48-A2
EMCA00W250 | CWA | 250 | M58/H37 | TBA | 120/208/240/277 | 60 | 66007738103 | 106469_C_000 | TBA | 1.25 / 0.65 / 0.62 / 0.50 | 2.50 / 1.50 / 1.25 / 1.10 | 294 | 3 x 4 | 3 | 4.4 | 10.5 | B / C / B / B |  | 15 | 400 | E-HW-150-40-A2
EMCAFTJ250 | CWA | 250 | M58/H37 | TBA | 120/277/347 | 60 | 66007738151 | 106469_C_000 | TBA | 1.05 / 0.45 / 0.36 | 2.60 / 1.10 / 0.90 | 294 | 3 x 4 | 3 | 4.4 | 10.5 | D / D / D |  | 15 | 400 | E-HW-150-40-A2
EMCA0DD250 | CWA | 250 | M58/H37 | TBA | 480 | 60 | TBA | 106469_C_000 | TBA | TBA | TBA | 294 | TBA | TBA | TBA | TBA | TBA |  | TBA | TBA | E-HW-150-40-A2
E871-W-251 | CWA | 250 | M58/H37 | TBA | 120/208/240/277 | 60 | 66007738037 | 106469_C_000 | TBA | 1.56 / 0.90 / 0.77 / 0.68 | 2.50 / 1.45 / 1.25 / 1.10 | 290 | 4 1/4 x 4 3/4 | 1.5 | 3 | 10 | A / A / A / A |  | 15 | 400 | E-HW-150-40-A2
E871-FTJ-251 | CWA | 250 | M58/H37 | TBA | 120/277/347 | 60 | 66007738028 | 106469_C_000 | TBA | 1.55 / 0.67 / 0.54 | 2.50 / 1.10 / 0.85 | 290 | 4 1/4 x 4 3/4 | 1.5 | 3 | 10 | A / A / A |  | 15 | 400 | E-HW-150-40-A2
EMCA00W2502S | CWA | 2x250 | M58/H37 | TBA | 120/208/240/277 | 60 | TBA | 106469_C_000 | TBA | TBA | TBA | TBA | TBA | TBA | TBA | TBA | TBA |  | TBA | TBA | TBA
EMCAFTJ2502S | CWA | 2x250 | M58/H37 | TBA | 120/277/347 | 60 | TBA | 106469_C_000 | TBA | TBA | TBA | TBA | TBA | TBA | TBA | TBA | TBA |  | TBA | TBA | TBA
E871-DD-251 | CWA | 250 | M58/H37 | TBA | 480 | 60 | TBA | 106469_C_000 | TBA | 0.39 | 0.63 | 290 | 4 1/4 x 4 3/4 | 1.5 | 3.35 | 10.4 | A |  | 15 | 400 | E-HW-150-40-A2
E871-WDD-251 | CWA | 250 | M58/H37 | TBA | 120/208/240/277/480 | 60 | TBA | 106469_C_000 | TBA | 1.56 / 0.90 / 0.77 / 0.68 / 0.39 | 2.50 / 1.45 / 1.25 / 1.10 / 0.63 | 290 | 4 1/4 x 4 3/4 | 1.5 | 3.35 | 10.4 | A / A / A / A / A |  | 15 | 400 | E-HW-150-40-A2
E871-FDD-251 | CWA | 250 | M58/H37 | TBA | 120/480 | 60 | TBA | 106469_C_000 | TBA | TBA | TBA | TBA | TBA | TBA | TBA | TBA | TBA |  | TBA | TBA | TBA
E871-FM-251 | CWA | 250 | M58/H37 | TBA | 120/240 | 60 | TBA | 106469_C_000 | TBA | 1.56 / 0.77 | 2.50 / 1.25 | 290 | 4 1/4 x 4 3/4 | 1.5 | 3 | 10 | A / A |  | 15 | 400 | E-HW-150-40-A2
EMIAFRM250 | CWI | 250 | M58/H37 | TBA | 120/208/240 | 60 | 66007738335 | 106469_C_000 | TBA | 0.92 / 0.53 / 0.46 | 2.60 / 1.50 / 1.30 | 292 | 4 1/4 x 4 3/4 | 1.8 | 3.4 | 11.85 | E / C / C |  | 15 | 400 | E-HW-150-40-A2
EMIAFRM2502S | CWI | 2x250 | M58/H37 | TBA | 120/208/240 | 60 | TBA | 106469_C_000 | TBA | TBA | TBA | TBA | TBA | TBA | TBA | TBA | TBA |  | TBA | TBA | TBA
EMIADDZ250 | CWI | 250 | M58/H37 | TBA | 480/600 | 60 | 66007738365 | 106469_C_000 | TBA | 0.22 / 0.18 | 0.65 / 0.52 | 292 | 4 1/4 x 4 3/4 | 1.8 | 3.55 | 12 |  |  | 12 | 480 | E -HW-120-48-A2
EMIAJDDZ250 | CWI | 250 | M58/H37 | TBA | 347/480/600 | 60 | 66007738168 | 106469_C_000 | TBA | 0.30 / 0.22 / 0.18 | 0.90 / 0.65 / 0.52 | 292 | 4 1/4 x 4 3/4 | 1.8 | 3.55 | 12 | C / C / C |  | 12 | 480 | E -HW-120-48-A2
EMIAJDDZ2502S | CWI | 2x250 | M58/H37 | TBA | 347/480/600 | 60 | TBA | 106469_C_000 | TBA | TBA | TBA | TBA | TBA | TBA | TBA | TBA | TBA |  | TBA | TBA | TBA
EMCA00W400 | CWA | 400 | M59/H33 | TBA | 120/208/240/277 | 60 | 66007738040 | 106469_C_000 | TBA | 2.9 / 1.65 / 1.45 / 1.25 | 4.0 / 2.3 / 2.0 / 1.70 | 458 | 4 1/4 x 4 3/4 | 2 | 3.7 | 13 | D / E / E E |  | 24 | 400 | E-HW-240-40-A2
E871-FTJ-411 | CWA | 400 | M59/H33 | TBA | 120/277/347 | 60 | 66007738031 | 106469_C_000 | TBA | 2.90 / 1.30 / 1.00 | 4.0 / 1.70 / 1.40 | 458 | 4 1/4 x 4 3/4 | 2 | 3.7 | 13 | B / D / D |  | 24 | 400 | E-HW-240-40-A2
EMCA00W4002S | CWA | 2x400 | M59/H33 | TBA | 120/208/240/277 | 60 | 66007738294 | 106469_C_000 | TBA | TBA | TBA | 880 | TBA | TBA | TBA | TBA | TBA |  | TBA | TBA | TBA
EMCAFTJ4002S | CWA | 2x400 | M59/H33 | TBA | 120/277/347 | 60 | 66007738296 | 106469_C_000 | TBA | 5.6 / 2.35 / 1.90 | 7.9 / 3.4 / 2.74 | 880 | 4 1/4 x 6 | 3.4 | 5.3 | 26 | F / F / E |  | 11.5 | 800
E871-DD-411 | CWA | 400 | M59/H33 | TBA | 480 | 60 | TBA | 106469_C_000 | TBA | 0.7 | 1 | 458 | 4 1/4 x 4 3/4 | 2 | 3.7 | 13 | D |  | 24 | 400 | E-HW-240-40-A2
E871-F-411 | CWA | 400 | M59/H33 | TBA | 120 | 60 | TBA | 106469_C_000 | TBA | 2.9 | 4 | 458 | 4 1/4 x 4 3/4 | 2 | 3.7 | 13 | B |  | TBA | TBA | TBA
E871-T-411 | CWA | 400 | M59/H33 | TBA | 277 | 60 | TBA | 106469_C_000 | TBA | 1.3 | 1.7 | 458 | 4 1/4 x 4 3/4 | 2 | 3.7 | 13 | D |  | TBA | TBA | TBA
E871-DD-411 | CWA | 400 | M59/H33 | TBA | 480 | 60 | TBA | 106469_C_000 | TBA | 0.7 | 1 | 458 | 4 1/4 x 4 3/4 | 2 | 3.7 | 13 | D |  | 24 | 400 | E-HW-240-40-A2
E871-FT-411 | CWA | 400 | M59/H33 | TBA | 120/277 | 60 | TBA | 106469_C_000 | TBA | 2.8 / 1.20 | 4.0 / 1.70 | 458 | 4 1/4 x 4 3/4 | 2 | 3.7 | 13 | A / D |  | 24 | 400 | E-HW-240-40-A2
E871-WDD-411 | CWA | 400 | M59/H33 | TBA | 120/208/240/277/480 | 60 | TBA | 106469_C_000 | TBA | 3.20 / 1.90 / 1.60 / 1.38 / 0.80 | 4.00 / 2.30 / 2.00 / 1.70 / 1.00 | 458 | 4 1/4 x 4 3/4 | 2.2 | 4.2 | 14 | A / A / B / B / C |  | 24 | 400 | E-HW-240-40-A2
EMIAFRM400 | CWI | 400 | M59/H33 | TBA | 120/208/240 | 60 | 66007738169 | 106469_C_000 | TBA | 1.25 / 0.71 / 0.61 | 4.10 / 2.37 / 2.05 | 462 | 4 1/4 x 4 3/4 | 3 | 4.5 | 18 | D / D / D |  | 20 | 440 | E-HW-200-44-A2
EMIAFRM4002S | CWI | 2x400 | M59/H33 | TBA | 120/208/240 | 60 | TBA | 106469_C_000 | TBA | 4.15 / 2.45 / 2.05 | 7.60 / 4.40 / 3.80 | 890 | 4 1/4 x 6 | 4.75 | 6.9 | 36.5 | E / D / D |  | 20 | 440 | E-HW-200-44-A2
EMIADDZ400 | CWI | 400 | M59/H33 | TBA | 480/600 | 60 | 66007738170 | 106469_C_000 | TBA | 0.30 / 0.23 | 1.03 / 0.82 | 462 | 4 1/4 x 4 3/4 | 3 | 4.8 | 18 | D / C |  | 20 | 440 | E-HW-200-44-A2
EMIAJDDZ400 | CWI | 400 | M59/H33 | TBA | 347/480/600 | 60 | 66007738171 | 106469_C_000 | TBA | 0.40 / 0.30 / 0.23 | 1.40 / 1.03 / 0.82 | 462 | 4 1/4 x 4 3/4 | 3 | 4.8 | 18 | D / D / C |  | 20 | 440 | E-HW-200-44-A2
EMIAJDDZ4002S | CWI | 2x400 | M59/H33 | TBA | 347/480/600 | 60 | TBA | 106469_C_000 | TBA | 1.15 / 1.10 / 0.89 | 2.60 / 1.90 / 1.50 | 890 | 4 1/4 x 6 | 4.75 | 6.9 | 36.5 | D / D / C |  | 20 | 440 | E-HW-200-44-A2
E871-W-211 | CWA | 1000 | M47/H36 | TBA | 120/208/240/277 | 60 | 66007738035 | 106469_C_000 | TBA | 6.6 / 3.8 / 3.3 / 2.9 | 9.0 / 5.2 / 4.5 / 3.9 | 1080 | 4 1/4 x 6 | 2.8 | 4.9 | 21.5 | D / B / B / B |  | 24 | 480 | E-HW-240-40-A2
E871-FTJ-211 | CWA | 1000 | M47/H36 | TBA | 120/277/347 | 60 | 66007738026 | 106469_C_000 | TBA | 6.70 / 2.95 / 2.35 | 9.0 / 3.90 / 3.20 | 1080 | 4 1/4 x 6 | 2.8 | 4.9 | 21.5 | D / C / B |  | 24 | 480 | E-HW-240-40-A2
E871-DD-211 | CWA | 1000 | M47/H36 | TBA | 480 | 60 | TBA | 106469_C_000 | TBA | 1.65 | 2.3 | 1080 | 4 1/4 x 6 | 2.8 | 4.75 | 24 | D |  | 24 | 480 | E-HW-240-40-A2
E871-WDD-211 | CWA | 1000 | M47/H36 | TBA | 120/208/240/277/480 | 60 | TBA | 106469_C_000 | TBA | 6.6 / 3.8 / 3.3 / 2.9 / 1.7 | 9.2 / 5.3 / 4.6 / 4.0 / 2.30 | 1080 | 4 1/4 x 6 | 3 | 5.1 | 24 | D / B / B / B / B |  | 24 | 480 | E-HW-240-40-A2
EMIAFRM1000 | CWI | 1000 | M47/H36 | TBA | 120/208/240 | 60 | 66007738163 | 106469_C_000 | TBA | 4.05 / 2.35 / 2.05 | 9.60 / 5.54 / 4.80 | 1080 | 4 1/4 x 6 | 4.5 | 6.4 | 33 | C / C / C |  | 20 | 560 | E-HW-200-56-A2
EMIAJDDZ1000 | CWI | 1000 | M47/H36 | TBA | 347/480/600 | 60 | 66007738164 | 106469_C_000 | TBA | 1.45 / 1.05 / 0.83 | 3.32 / 2.40 / 1.92 | 1100 | 4 1/4 x 6 | 4.5 | 6.15 | 33.2 | F / C / B |  | 20 | 560 | E-HW-200-56-A2
EMIADDZ1000 | CWI | 1000 | M47/H36 | TBA | 480/600 | 60 | 66007738368 | 106469_C_000 | TBA | 1.05 / 0.83 | 2.40 / 1.92 | 1100 | 4 1/4 x 6 | 4.5 | 6.15 | 33.2 | C / B |  | 20 | 560 | E-HW-200-56-A2
EMCA00W1500 | CWA | 1500 | M48 | TBA | 120/208/240/277 | 60 | 66007738099 | 106469_C_000 | TBA | 9.12 / 5.2 / 4.6 / 3.80 | 13.5 / 7.8 / 6.75 / 5.85 | 1605 | 4 1/4 x 6 | 4.1 | 6.1 | 30 | G / D / D / E |  | 32 | 525 | E-HW-320-53-A2
EMCAFTJ1500 | CWA | 1500 | M48 | TBA | 120/277/347 | 60 | 66007738145 | 106469_C_000 | TBA | 9.50 / 4.12 / 3.25 | 13.5 / 5.85 / 4.8 | 1605 | 4 1/4 x 6 | 4.1 | 6.3 | 31 | G / F / F |  | 15 | 400 | E-HW-150-40-A2
EMCA0DD1500 | CWA | 1500 | M48 | TBA | 480 | 60 | TBA | 106469_C_000 | TBA | 2.8 | 3.5 | 1605 | 4 1/4 x 6 | 4.1 | 6.1 | 30 | E / D / D |  | 32 | 525 | E-HW-320-53-A2
EMZA0FT39F | HX-HPF | 35/39 | M130 | TBA | 120/277 | 60 | TBA | 106469_C_000 | TBA | 0.35 / 0.30 | 0.46 / 0.20 | 54 |  |  |  | 9 | A / A
EMZA0FJ39F | HX-HPF | 35/39 | M130 | TBA | 120/347 | 60 | TBA | 106469_C_000 | TBA | 0.35 / 0.25 | 0.46 / 0.16 | 54 |  |  |  | 9 | A / A
EMZA0FT50F | HX-HPF | 50 | M110 | TBA | 120/277 | 60 | TBA | 106469_C_000 | TBA | 0.57 / 0.24 | 0.60 / 0.24 | 67 |  |  |  | 8.5 | A / A
EMZA0FJ50F | HX-HPF | 50 | M110 | TBA | 120/347 | 60 | TBA | 106469_C_000 | TBA | 0.57 / 0.20 | 0.60 / 0.20 | 67 |  |  |  | 8.5 | A / A
EMZAFTJ50F | HX-HPF | 50 | M110 | TBA | 120/277/347 | 60 | TBA | 106469_C_000 | TBA | 0.57 / 0.24 / 0.20 | 0.60 / 0.25 / 0.20 | 67 |  |  |  | 8.5 | A / A / A
EMZA0FT70F | HX-HPF | 70 | M98/M143 | TBA | 120/277 | 60 | TBA | 106469_C_000 | TBA | 0.65 / 0.30 | 0.85 / 0.37 | 94 |  |  |  | 11.5 | A / A
EMZA0FJ70F | HX-HPF | 70 | M98/M143 | TBA | 120/347 | 60 | TBA | 106469_C_000 | TBA | 0.65 / 0.25 | 0.85 / 0.30 | 94 |  |  |  | 11.5 | A / A
EMZAFTJ70F | HX-HPF | 70 | M98/M143 | TBA | 120/277/347 | 60 | TBA | 106469_C_000 | TBA | TBA | TBA | TBA |  |  |  | TBA | TBA
EMZA0FT72F | HX-HPF | 70 | M139 | TBA | 120/277 | 60 | TBA | 106469_C_000 | TBA | TBA | TBA | TBA |  |  |  | TBA | TBA
EMZA0FJ72F | HX-HPF | 70 | M139 | TBA | 120/347 | 60 | TBA | 106469_C_000 | TBA | TBA | TBA | TBA |  |  |  | TBA | TBA
EMZA0FT100F | HX-HPF | 100 | M90/M140 | TBA | 120/277 | 60 | TBA | 106469_C_000 | TBA | 0.79 / 0.33 | 1.10 / 0.48 | 125 |  |  |  | 11.6 | A / A
EMZAFTJ100F | HX-HPF | 100 | M90/M140 | TBA | 120/277/347 | 60 | TBA | 106469_C_000 | TBA | 0.79 / 0.33 / 0.27 | 1.10 / 0.48 / 0.38 | 125 |  |  |  | 11.6 | A / A / A
EMZA0FJ100F | HX-HPF | 100 | M90/M140 | TBA | 120/347 | 60 | TBA | 106469_C_000 | TBA | 0.79 / 0.27 | 1.10 / 0.38 | 125 |  |  |  | 11.6 | A / A
EMZA0FT150F | HX-HPF | 150 | M102/M142 | TBA | 120/277 | 60 | TBA | 106469_C_000 | TBA | TBA | TBA | TBA |  |  |  | TBA | TBA
EMZAFTJ150F | HX-HPF | 150 | M102/M142 | TBA | 120/277/347 | 60 | TBA | 106469_C_000 | TBA | 1.40 / 0.65 / 0.48 | 1.70 / 0.72 / 0.59 | 185 |  |  |  | 15.5 | A / A / A
EMCA0FT175F | CWA | 175 | M57/H39 | TBA | 120/277 | 60 | TBA | 106469_C_000 | TBA | 1.09 / 0.48 | 1.75 / 0.75 | 205 |  |  |  | 13 | A / A
EMCAFTJ175F | CWA | 175 | M57/H39 | TBA | 120/277/347 | 60 | TBA | 106469_C_000 | TBA | 1.09 / 0.48 / 0.38 | 1.75 / 0.75 / 0.62 | 205 |  |  |  | 13 | A / A / A
EMCA0FT250F | CWA | 250 | M58/H37 | TBA | 120/277 | 60 | TBA | 106469_C_000 | TBA | 1.50 / 0.67 | 2.60 / 1.10 | 295 |  |  |  | 15.5 | A / A
EMCAFTJ250F | CWA | 250 | M58/H37 | TBA | 120/277/347 | 60 | TBA | 106469_C_000 | TBA | 1.50 / 0.67 /0.53 | 2.60 / 1.10 / 0.87 | 295 |  |  |  | 15.5 | A / A / A
EMCA0FT400F | CWA | 400 | M59/H33 | TBA | 120/277 | 60 | TBA | 106469_C_000 | TBA | 2.84 / 1.20 | 3.90 / 1.70 | 460 |  |  |  | 22.5 | A / A
EMCAFTJ400F | CWA | 400 | M59/H33 | TBA | 120/277/347 | 60 | TBA | 106469_C_000 | TBA | 2.84 / 1.20 / 0.95 | 3.90 / 1.70 / 1.35 | 460 |  |  |  | 22.5 | A / A / A
EMCA0FT401F | CWA | 400 | M135/M155 | TBA | 120/277 | 60 | TBA | 106469_C_000 | TBA | 3.15 / 1.36 | 4.10 / 1.80 | 465 |  |  |  | 22.5 | A / A

## HPS
Mfr. Part Number | Circuit Type | Wattage | ANSI Code | Lamp Voltage | Voltage | Freq. | UPC Code | CSA File # | UL File # | Starting Current | Oper. Current | Input Wattage | Core Size | Dim. A | Dim. B | Weight (LBS) | BTR Code | Igniter | Cap. MF | Cap. Volt | Capacitor
ESRN00F35 | R-NPF | 35 | S76 | TBA | 120 | 60 | 66007738244 | 106469_C_000 | TBA | 1.27 / 0.55 | 0.83 / 0.40 | 45 | 2 5/8 x 2 3/16 | 0.6 | 1.75 | 1.42 | A / A | E-37-63-AS-11.1-N | 16 | 120 | E-HW-160-12-A2
ESRN00F35IA | R-NPF | 35 | S76 | TBA | 120 | 60 | 66007738246 | 106469_C_000 | TBA | 1.27 / 0.55 | 0.83 / 0.40 | 45 | 2 5/8 x 2 3/16 | 0.6 | 2.1 | 1.23 | A / A | Integral Ignitor | 16 | 120 | E-HW-160-12-A2
ESZA00W35 | HX-HPF | 35 | S76 | TBA | 120/208/240/277 | 60 | 66007738258 | 106469_C_000 | TBA | 0.55 / 0.25 / 0.22 / 0.19 | 0.41 / 0.24 / 0.20 / 0.18 | 47 | 3 x 4 | 1 | 2.2 | 4.1 | A / A / A / A | E-37-63-AS-9.1-N7 | 4 | 280 | E-HW-040-28-A2
ESRN00F50 | R-NPF | 50 | S68 | TBA | 120 | 60 | 66007738248 | 106469_C_000 | TBA | 1.66 / 0.83 | 1.18 / 0.54 | 62 | 2 5/8 x 2 3/16 | 1 | 2.17 | 2 | A / A | E-37-63-AS-11.1-N | 20 | 120 | E-HW-200-12-A2
ESRN00F50IA | R-NPF | 50 | S68 | TBA | 120 | 60 | 66007738250 | 106469_C_000 | TBA | 1.66 / 0.83 | 1.18 / 0.54 | 62 | 2 5/8 x 2 3/16 | 1 | 2.65 | 1.8 | A / A | Integral Ignitor | 20 | 120 | E-HW-200-12-A2
ESZA00W50 | HX-HPF | 50 | S68 | TBA | 120/208/240/277 | 60 | 66007738259 | 106469_C_000 | TBA | 0.65 / 0.37 / 0.33 / 0.30 | 0.60 / 0.35 / 0.30 / 0.26 | 68 | 3 x 4 | 1 | 2.2 | 5 | A / A / A / A | E-37-63-AS-9.1-N7 | 5 | 280 | E-HW-050-28-A2
ESZA0FT50 | HX-HPF | 50 | S68 | TBA | 120/277 | 60 | TBA | 106469_C_000 | TBA | 0.65 / 0.30 | 0.60 / 0.26 | 68 | 3 x 4 | 1 | 2.2 | 5 | A / A | E-37-63-AS-9.1-N7 | 5 | 280 | E-HW-050-28-A2
ESZAFTJ50 | HX-HPF | 50 | S68 | TBA | 120/277/347 | 60 | 66007738307 | 106469_C_000 | TBA | 0.74 / 0.32 / 0.26 | 0.60 / 0.26 / 0.21 | 68 | 3 x 4 | 1 | 2.2 | 5 | B / B / B | E-37-63-AS-9.1-N7 | 5 | 280 | E-HW-050-28-A2
E971-FT-SO70 | CWA | 70 | S62 | TBA | 120/277 | 60 | TBA | 106469_C_000 | TBA | 0.54 / 0.23 | 0.90 / 0.40 | 100 | 3 x 4 | 1.5 | 3 | 5.6 | A / A | E-37-63-AS-9.1-N7 | 28 | 170 | E-HW-280-17-A2
E971-FTJ-SO70 | CWA | 70 | S62 | TBA | 120/277/347 | 60 | TBA | 106469_C_000 | TBA | 0.54 / 0.23 / 0.20 | 0.90 / 0.40 / 0.30 | 100 | 3 x 4 | 1.5 | 3 | 5.6 | TBA | E-37-63-AS-9.1-N7 | 28 | 170 | E-HW-280-17-A2
E971-W-SO70 | CWA | 70 | S62 | TBA | 120/208/240/277 | 60 | TBA | 106469_C_000 | TBA | 0.54 / 0.31 / 0.27 / 0.23 | 0.90 / 0.52 / 0.45 / 0.40 | 100 | 3 x 4 | 1.5 | 3 | 5.6 | A / A / A / A | E-37-63-AS-9.1-N7 | 28 | 170 | E-HW-280-17-A2
ESIAFRM70 | CWI | 70 | S62 | TBA | 120/208/240 | 60 | 66007738227 | 106469_C_000 | TBA | 0.49 / 0.28 / 0.24 | 0.87 / 0.50 / 0.44 | 95 | 3 x 4 | 1.6 | 2.9 | 5.8 | A / A / A | E-37-63-AS-9.1-N7 | 24 | 300 | E-HW-240-30-A2
ESIAFRMJ70 | CWI | 70 | S62 | TBA | 120/208/240/347 | 60 | 66007738230 | 106469_C_000 | TBA | 0.49 / 0.28 / 0.24 / 0.17 | 0.87 / 0.50 / 0.44 / 0.30 | 95 | 3 x 4 | 1.78 | 3.1 | 6.2 | A / A / A / A | E-37-63-AS-9.1-N7 | 24 | 300 | E-HW-240-30-A2
ESIAJDDZ70 | CWI | 70 | S62 | TBA | 347/480/600 | 60 | TBA | 106469_C_000 | TBA | TBA | TBA | 95 | 3 x 4 | 1.78 | 3.1 | 6.2 | TBA | E-37-63-AS-9.1-N7 | 24 | 300 | E-HW-240-30-A2
ESRN00F70 | R-NPF | 70 | S62 | TBA | 120 | 60 | 66007738252 | 106469_C_000 | TBA | 2.14 / 0.95 | 1.60 / 0.75 | 84 | 2 5/8 x 2 3/16 | 1.26 | 2.7 | 2.53 | A / A | E-37-63-AS-11.1-N | 28 | 120 | E-HW-280-12-A2
ESRN00F70IA | R-NPF | 70 | S62 | TBA | 120 | 60 | 66007738254 | 106469_C_000 | TBA | 2.14 / 0.95 | 1.60 / 0.75 | 84 | 2 5/8 x 2 3/16 | 1.26 | 3.05 | 2.36 | A / A | Integral Ignitor | 28 | 120 | E-HW-280-12-A2
ESZA00W70 | HX-HPF | 70 | S62 | TBA | 120/208/240/277 | 60 | 66007738260 | 106469_C_000 | TBA | 0.80 / 0.50 / 0.40 / 0.35 | 0.82 / 0.48 / 0.41 / 0.36 | 91 | 3 x 4 | 1.5 | 2.8 | 6 | A / A / A / A | E-37-63-AS-9.1-N7 | 7 | 280 | E-HW-070-28-A2
ESZA0DD70 | HX-HPF | 70 | S62 | TBA | 480 | 60 | TBA | 106469_C_000 | TBA | 0.18 | 0.2 | 91 | 3 x 4 | 1.5 | 2.8 | 6 | A | E-37-63-AS-9.1-N7 | 7 | 280 | E-HW-070-28-A2
ESZA0FT70 | HX-HPF | 70 | S62 | TBA | 120/277 | 60 | TBA | 106469_C_000 | TBA | 0.80 / 0.35 | 0.82 / 0.36 | 91 | 3 x 4 | 1.5 | 2.8 | 6 | A / A | E-37-63-AS-9.1-N7 | 7 | 280 | E-HW-070-28-A2
ESZAFTJ70 | HX-HPF | 70 | S62 | TBA | 120/277/347 | 60 | 66007738284 | 106469_C_000 | TBA | 0.90 / 0.39 / 0.31 | 0.82 / 0.36 / 0.29 | 91 | 3 x 4 | 1.5 | 2.8 | 5.5 | A / A / A | E-37-63-AS-9.1-N7 | 7 | 280 | E-HW-070-28-A2
E971-FT-SO100 | CWA | 100 | S54 | TBA | 120/277 | 60 | TBA | 106469_C_000 | TBA | 0.95 / 0.41 | 1.20 / 0.50 | 134 | 3 x 4 | 2 | 3.3 | 7.1 | E / D | E-37-63-AS-9.1-N7 | 34 | 170 | E-HW-340-17-A2
E971-FT-SO100 | CWA | 100 | S54 | TBA | 120/277/347 | 60 | TBA | 106469_C_000 | TBA | 0.95 / 0.41 | 1.20 / 0.50 | 134 | 3 x 4 | 2 | 3.3 | 7.1 | E / D | E-37-63-AS-9.1-N7 | 34 | 170 | E-HW-340-17-A2
E971-W-SO100 | CWA | 100 | S54 | TBA | 120/208/240/277 | 60 | TBA | 106469_C_000 | TBA | 0.95 / 0.56 / 0.47 / 0.41 | 1.20 / 0.69 / 0.60 / 0.50 | 134 | 3 x 4 | 2 | 3.3 | 7.1 | E / D / C / D | E-37-63-AS-9.1-N7 | 34 | 170 | E-HW-340-17-A2
ESIAFRM100 | CWI | 100 | S54 | TBA | 120/208/240 | 60 | 66007738220 | 106469_C_000 | TBA | 0.64 / 0.37 / 0.32 | 1.20 / 0.70 / 0.60 | 130 | 3 x 4 | 2.1 | 3.5 | 7.45 | B / B / A | E-37-63-AS-9.1-N7 | 34 | 170 | E-HW-340-17-A2
ESIAFRMJ100 | CWI | 100 | S54 | TBA | 120/208/240/347 | 60 | 66007738228 | 106469_C_000 | TBA | 0.64 / 0.37 / 0.32 / 0.22 | 1.20 / 0.70 / 0.60 / 0.42 | 130 | 3 x 4 | 2.4 | 3.8 | 8.1 | A / A / A / A | E-37-63-AS-9.1-N7 | 34 | 170 | E-HW-340-17-A2
ESIAJDDZ100 | CWI | 100 | S54 | TBA | 347/480/600 | 60 | 66007738300 | 106469_C_000 | TBA | 0.23 / 0.17 / 0.14 | 0.41 / 0.30 / 0.24 | 130 | 3 x 4 | 2.4 | 3.7 | 8.4 | C / C / C | E-37-63-AS-9.1-N7 | 34 | 170 | E-HW-340-17-A2
ESRN00F100 | R-NPF | 100 | S54 | TBA | 120 | 60 | 66007738236 | 106469_C_000 | TBA | 3.08 / 1.45 | 2.10 / 1.03 | 115 | 2 5/8 x 2 3/16 | 1.46 | 2.8 | 2.8 | A / A | E-37-63-AS-11.1-N | 36 | 120 | E-HW-360-12-A2
ESRN00F100IA | R-NPF | 100 | S54 | TBA | 120 | 60 | 66007738238 | 106469_C_000 | TBA | 3.08 / 1.45 | 2.10 / 1.03 | 115 | 2 5/8 x 2 3/16 | 1.46 | 3.17 | 2.63 | A / A | Integral Ignitor | 36 | 120 | E-HW-360-12-A2
ESZA00W100 | HX-HPF | 100 | S54 | TBA | 120/208/240/277 | 60 | 66007738256 | 106469_C_000 | TBA | 1.09 / 0.62 / 0.55 / 0.46 | 1.14 / 0.66 / 0.57 / 0.49 | 128 | 3 x 4 | 2 | 3.4 | 6.5 | A / A / A / A | E-37-63-AS-9.1-N7 | 10 | 280 | E-HW-010-28-A2
ESZA0DD100 | HX-HPF | 100 | S54 | TBA | 480 | 60 | TBA | 106469_C_000 | TBA | 0.27 | 0.28 | 128 | 3 x 4 | 2 | 3.4 | 6.5 | A | E-37-63-AS-9.1-N7 | 10 | 280 | E-HW-010-28-A2
ESZA0FT100 | HX-HPF | 100 | S54 | TBA | 120/277 | 60 | TBA | 106469_C_000 | TBA | 1.09 / 0.46 | 1.14 / 0.49 | 128 | 3 x 4 | 2 | 3.4 | 6.5 | A / A | E-37-63-AS-9.1-N7 | 10 | 280 | E-HW-010-28-A2
ESZAFTJ100 | HX-HPF | 100 | S54 | TBA | 120/277/347 | 60 | 66007738278 | 106469_C_000 | TBA | 1.10 / 0.47 / 0.36 | 1.14 / 0.49 / 0.39 | 128 | 3 x 4 | 2 | 3.3 | 6.75 | A / A / A | E-37-63-AS-9.1-N7 | 10 | 280 | E-HW-010-28-A2
E971-DD-SO150 | CWA | 150 | S55 | TBA | 480 | 60 | TBA | 106469_C_000 | TBA | 0.27 | 0.4 | 180 | 3 X 4 | 2.75 | 4 | 9.25 | B | E-37-63-AS-9.1-N7 | 55 | 170 | E-HW-550-17-A2
E971-FTJ-SO150 | CWA | 150 | S55 | TBA | 120/277/347 | 60 | 66007738338 | 106469_C_000 | TBA | 1.08 / 0.47 / 0.38 | 1.60 / 0.70 / 0.55 | 180 | 3 x 4 | 2.75 | 4 | 9.25 | D / C / C | E-37-63-AS-9.1-N7 | 55 | 170 | E-HW-550-17-A2
E971-W-SO150 | CWA | 150 | S55 | TBA | 120/208/240/277 | 60 | 66007738074 | 106469_C_000 | TBA | 1.05 / 0.59 / 0.51 / 0.46 | 1.60 / 0.925 / 0.80 / 0.70 | 180 | 3 x 4 | 2.75 | 4 | 9.25 | A / A / A | E-37-63-AS-9.1-N7 | 55 | 170 | E-HW-550-17-A2
ESIAFRM150 | CWI | 150 | S55 | TBA | 120/208/240 | 60 | 66007738222 | 106469_C_000 | TBA | 0.90 / 0.51 / 0.44 | 1.67 / 0.96 / 0.83 | 190 | 3 x 4 | 2.6 | 4.15 | 9.1 | A / B / A | E-37-63-AS-9.1-N7 | 52 | 170 | E-HW-520-17-A2
ESIAFRMJ150 | CWI | 150 | S55 | TBA | 120/208/240/347 | 60 | 66007738229 | 106469_C_000 | TBA | 0.90 / 0.51 / 0.44 / 0.31 | 1.67 / 0.96 / 0.83 / 0.58 | 190 | 3 x 4 | 2.86 | 4.4 | 9.1 | A / A / A / A | E-37-63-AS-9.1-N7 | 52 | 170 | E-HW-520-17-A2
ESIAJDDZ150 | CWI | 150 | S55 | TBA | 347/480/600 | 60 | 66007738292 | 106469_C_000 | TBA | 0.35 / 0.25 / 0.19 | 0.58 / 0.42 / 0.35 | 190 | 3 x 4 | 2.86 | 4.4 | 9.1 | C / B / B | E-37-63-AS-9.1-N7 | 52 | 170 | E-HW-520-17-A2
ESRN00F150 | R-NPF | 150 | S55 | TBA | 120 | 60 | 66007738240 | 106469_C_000 | TBA | 4.73 / 2.25 | 3.20 / 1.50 | 170 | 2 5/8 x 2 3/16 | 2.02 | 3.4 | 3.6 | A / A | E-37-63-AS-11.1-N | 55 | 120 | E-HW-550-12-A2
ESRN00F150IA | R-NPF | 150 | S55 | TBA | 120 | 60 | 66007738242 | 106469_C_000 | TBA | 4.73 / 2.25 | 3.20 / 1.50 | 170 | 2 5/8 x 2 3/16 | 2.02 | 3.73 | 3.36 | A / A | Integral Ignitor | 55 | 120 | E-HW-550-12-A2
ESZA00W150 | HX-HPF | 150 | S55 | TBA | 120/208/240/277 | 60 | 66007738257 | 106469_C_000 | TBA | 1.80 / 1.05 / 0.86 / 0.80 | 1.66 / 0.96 / 0.83 / 0.72 | 188 | 3 X 4 | 2.5 | 3.875 | 8 | C / B / B / B | E-37-63-AS-9.1-N7 | 14 | 280 | E-HW-140-28-A2
ESZA0DD150 | HX-HPF | 150 | S55 | TBA | 480 | 60 | TBA | 106469_C_000 | TBA | 0.5 | 0.44 | 188 | 3 x 4 | 3 | 4 | 9 | E | E-37-63-AS-9.1-N7 | 14 | 280 | E-HW-140-28-A2
ESZA0FT150 | HX-HPF | 150 | S55 | TBA | 120/277 | 60 | TBA | 106469_C_000 | TBA | 1.80 / 0.80 | 1.66 / 0.72 | 188 | 3 x 4 | 2.5 | 3.875 | 8 | C / B | E-37-63-AS-9.1-N7 | 14 | 280 | E-HW-014-28-A2
ESZAFTJ150 | HX-HPF | 150 | S55 | TBA | 120/277/347 | 60 | 66007738280 | 106469_C_000 | TBA | 1.90 / 0.82 / 0.65 | 1.66 / 0.72 / 0.57 | 188 | 3 x 4 | 2.5 | 3.85 | 8 | D / C / C | E-37-63-AS-9.1-N7 | 14 | 280 | E- HW-014-28-A2
ESCA00W200 | CWA | 200 | S66 | TBA | 120/208/240/277 | 60 | 66007738203 | 106469_C_000 | TBA | 1.24 / 0.72 / 0.65 / 0.54 | 1.96 / 1.13 / 0.98 / 0.85 | 230 | 4 1/4 x 4 3/4 | 1.2 | 3 | 9 | B / B / A / A | E-37-63-AS-6.9-N6 | 28 | 240 | E-HW-280-24-A2
ESCA0DD200 | CWA | 200 | S66 | TBA | 480 | 60 | TBA | 106469_C_000 | TBA | 0.4 | 0.5 | 230 | 4 1/4 x 4 3/4 | 1.2 | 2.85 | 9 | C | E-37-63-AS-6.9-N6 | 28 | 240 | E-HW-280-24-A2
ESCAFTJ200 | CWA | 200 | S66 | TBA | 120/277/347 | 60 | 66007738216 | 106469_C_000 | TBA | 1.30 / 0.55 / 0.45 | 1.96 / 0.85 / 0.68 | 230 | 4 1/4 x 4 3/4 | 1.2 | 3 | 9 | A / A / A | E-37-63-AS-6.9-N6 | 28 | 170 | E-HW-280-17-A2
ESIAFRM200 | CWI | 200 | S66 | TBA | 120/208/240 | 60 | TBA | 106469_C_000 | TBA | TBA | TBA | TBA | 4 1/4 x 4 3/4 | TBA | TBA | TBA | TBA | E-37-63-AS-6.9-N6 | 28 | 170 | E-HW-280-17-A2
ESIAJDDZ200 | CWI | 200 | S66 | TBA | 347/480/600 | 60 | TBA | 106469_C_000 | TBA | 0.31 / 0.23 / 0.18 | 0.76 / 0.55 / 0.44 | 240 | 4 1/4 x 4 3/4 | 1.5 | 3.2 | 11.2 | E / C / B | E-37-63-AS-6.9-N6 | 22 | 300 | E-HW-220-30-A2
E971-DD-SO250 | CWA | 250 | S50 | TBA | 480 | 60 | TBA | 106469_C_000 | TBA | 0.45 | 0.65 | 295 | 4 1/4 x 4 3/4 | 1.8 | 3.5 | 12 | B | E-37-63-AS-6.9-N6 | 35 | 240 | E-HW-350-24-A2
E971-FTJ-SO250 | CWA | 250 | S50 | TBA | 120/277/347 | 60 | 66007738061 | 106469_C_000 | TBA | 1.82 / 0.79 / 0.63 | 2.5 / 1.1 / 0.90 | 295 | 4 1/4 x 4 3/4 | 1.8 | 3.5 | 11.9 | B / B / B | E-37-63-AS-6.9-N6 | 35 | 240 | E-HW-350-24-A2
E971-WDD-SO250 | CWA | 250 | S50 | TBA | 120/208/240/277/480 | 60 | TBA | 106469_C_000 | TBA | 1.61 / 0.95 / 0.81 / 0.70 / 0.40 | 2.50 / 1.50 / 1.30 / 1.10 / 0.65 | 295 | 4 1/4 x 4 3/4 | 2 | 4 | 12.8 | A / A / A / A / A | E-37-63-AS-6.9-N6 | 35 | 240 | E-HW-350-24-A2
E971-W-SO250 | CWA | 250 | S50 | TBA | 120/208/240/277 | 60 | 66007738075 | 106469_C_000 | TBA | 1.67 / 0.95 / 0.80 / 0.68 | 2.5 / 1.5 / 1.3 / 1.1 | 295 | 4 1/4 x 4 3/4 | 1.8 | 3.5 | 11.6 | A / B / A / A | E-37-63-AS-6.9-N6 | 35 | 240 | E-HW-350-24-A2
ESIADDZ250 | CWI | 250 | S50 | TBA | 480/600 | 60 | 66007738219 | 106469_C_000 | TBA | 0.26 / 0.21 | 0.65 / 0.52 | 290 | 4 1/4 x 4 3/4 | 1.9 | 3.75 | 13 | A / A | E-37-63-AS-6.9-N6 | 28 | 300 | E-HW-280-30-A2
ESIAFRM250 | CWI | 250 | S50 | TBA | 120/208/240 | 60 | 66007738223 | 106469_C_000 | TBA | 1.08 / 0.63 / 0.55 | 2.60 / 1.50 / 1.30 | 290 | 4 1/4 x 4 3/4 | 1.9 | 3.75 | 12.5 | D / A / A | E-37-63-AS-6.9-N6 | 28 | 300 | E-HW-280-30-A2
ESIAJDDZ250 | CWI | 250 | S50 | TBA | 347/480/600 | 60 | 66007738232 | 106469_C_000 | TBA | 0.35 / 0.26 / 0.21 | 0.90 / 0.65 / 0.52 | 290 | 4 1/4 x 4 3/4 | 1.9 | 3.75 | 13 | B / A / A | E-37-63-AS-6.9-N6 | 28 | 300 | E-HW-280-30-A2
ESCA00W310 | CWA | 310 | S67 | TBA | 120/208/240/277 | 60 | TBA | 106469_C_000 | TBA | 1.86 / 1.10 / 0.94 / 0.82 | 3.0 / 1.73 / 1.50 / 1.30 | 355 | 4 1/4 x 4 3/4 | 2.2 | 4 | 13.7 | C / B / B / B | E-37-63-AS-6.9-N6 | 45 | 280 | E-HW-450-28-A2
ESCA0DD310 | CWA | 310 | S67 | TBA | 480 | 60 | TBA | 106469_C_000 | TBA | 0.55 | 0.75 | 355 | 4 1/4 x 4 3/4 | 2.2 | 3.8 | 14.3 | D | E-37-63-AS-6.9-N6 | 45 | 280 | E-HW-450-28-A2
E971-DD-SO400 | CWA | 400 | S51 | TBA | 480 | 60 | TBA | 106469_C_000 | TBA | 0.8 | 1 | 464 | 4 1/4 x 4 3/4 | 2.3 | 4 | 15 | C | E-37-63-AS-6.9-N6 | 55 | 240 | E-HW-550-24-A2
E971-FTJ-SO400 | CWA | 400 | S51 | TBA | 120/277/347 | 60 | 66007738063 | 106469_C_000 | TBA | 3.30 / 1.43 / 1.14 | 3.90 / 1.70 / 1.35 | 464 | 4 1/4 x 4 3/4 | 2.3 | 4.1 | 14.6 | D / D / D | E-37-63-AS-6.9-N6 | 55 | 240 | E-HW-550-24-A2
E971-WDD-SO400 | CWA | 400 | S51 | TBA | 120/208/240/277/480 | 60 | TBA | 106469_C_000 | TBA | 3.15 / 1.85 / 1.6 / 1.4 / 0.8 | 3.8 / 2.2 / 1.9 / 1.7 / 1.0 | 464 | 4 1/4 x 4 3/4 | 2.72 | 4.8 | 16.5 | C / C / C / C / C | E-37-63-AS-6.9-N6 | 55 | 240 | E-HW-550-24-A2
E971-W-SO400 | CWA | 400 | S51 | TBA | 120/208/240/277 | 60 | 66007738077 | 106469_C_000 | TBA | 3.05 / 1.74 / 1.90 / 1.65 | 3.90 / 2.25 / 1.95 / 1.70 | 464 | 4 1/4 x 4 3/4 | 2.3 | 4 | 14.6 | D / D / D / D | E-37-63-AS-6.9-N6 | 55 | 240 | E-HW-550-24-A2
ESIADDZ400 | CWI | 400 | S51 | TBA | 480/600 | 60 | 66007738337 | 106469_C_000 | TBA | 0.47 / 0.38 | 1.05 / 0.84 | 465 | 4 1/4 x 4 3/4 | 2.7 | 4.5 | 17 | E / E | E-37-63-AS-6.9-N6 | 43 | 300 | E-HW-430-30-A2
ESIAFRM400 | CWI | 400 | S51 | TBA | 120/208/240 | 60 | 66007738224 | 106469_C_000 | TBA | 1.84 / 1.10 / 0.93 | 4.20 / 2.40 / 2.10 | 465 | 4 1/4 x 4 3/4 | 2.7 | 4.5 | 17 | F / F / E | E-37-63-AS-6.9-N6 | 43 | 300 | E-HW-430-30-A2
ESIAJDDZ400 | CWI | 400 | S51 | TBA | 347/480/600 | 60 | 66007738233 | 106469_C_000 | TBA | 0.75 / 0.47 / 0.38 | 1.50 / 1.05 / 0.84 | 465 | 4 1/4 x 4 3/4 | 2.7 | 4.5 | 17 | F / E / E | E-37-63-AS-6.9-N6 | 43 | 300 | E-HW-430-30-A2
ESIATJDD400 | CWI | 400 | S51 | TBA | 277/347/480 | 60 | TBA | 106469_C_000 | TBA | 0.90 / 0.72 / 0.52 | 1.82 / 1.50 / 1.05 | 465 | 4 1/4 x 4 3/4 | 2.7 | 4.5 | 17 | E / E / E | E-37-63-AS-6.9-N6 | 43 | 300 | E-HW-430-30-A2
ESCA00W430 | CWA | 430 | S145 | TBA | 120/208/240/277 | 60 | TBA | 106469_C_000 | TBA | TBA | TBA | TBA | TBA | TBA | TBA | TBA | TBA | TBA | TBA | TBA | TBA
ESIATJDD430 | CWI | 430 | S145 | TBA | 277/347/480 | 60 | TBA | 106469_C_000 | TBA | TBA | TBA | TBA | TBA | TBA | TBA | TBA | TBA | TBA | TBA | TBA | TBA
ESIAFRM431 | CWI | 431 | S145 | TBA | 120/208/240 | 60 | TBA | 106469_C_000 | TBA | 2.30 / 1.47 / 1.25 | 4.40 / 2.55 / 2.20 | 490 | 4 1/4 x 4 3/4 | 2.7 | 4.5 | 17 | B / A / A | E-37-63-AS-6.9-N6 | 46 | 300 | E-HW-460-30-A2
ESCA00W600 | CWA | 600 | S106 | TBA | 120/208/240/277 | 60 | TBA | 106469_C_000 | TBA | 4.70 / 2.80 / 2.45 / 2.10 | 5.50 / 3.30 / 2.90 / 2.50 | 670 | 4 1/4 x 4 3/4 | 3.2 | 5.2 | 25 | A / A / A / A | 356-AS-7.9 | 64 | 300 | E-HW-640-30-A2
ESCAFRM600 | CWA | 600 | S106 | TBA | 120/208/240 | 60 | TBA | 106469_C_000 | TBA | 4.58 / 2.65 / 2.30 | 5.50 / 3.30 / 2.90 | 670 | 4 1/4 x 6 | 3.2 | 5.4 | 25 | A / A / A | 356-AS-7.9 | 64 | 300 | E-HW-640-30-A2
ESCAFTJ600 | CWA | 600 | S106 | TBA | 120/277/347 | 60 | TBA | 106469_C_000 | TBA | 4.80 / 2.10 / 1.65 | 5.50 / 2.50 / 2.0 | 660 | 4 1/4 x 6 | 3.2 | 5.2 | 25 | A / A / A | 356-AS-7.9 | 64 | 300 | E-HW-640-30-A2
ESCA00W750 | CWA | 750 | S11 | TBA | 120/208/240/277 | 60 | 66007738206 | 106469_C_000 | TBA | 5.50 / 3.20 / 2.75 / 2.40 | 6.8 / 4.0 / 3.5 / 3.1 | 830 | 4 1/4 x 6 | 3.2 | 5.2 | 25.5 | B / A / B / B | 356-AS-7.9 | 37.5 | 280 | E-HW-375-28-A2
ESCA0DD750 | CWA | 750 | S11 | TBA | 480 | 60 | TBA | 106469_C_000 | TBA | 1.45 | 1.75 | 830 | 4 1/4 x 6 | 3.2 | 5.2 | 25 | A | 356-AS-7.9 | 37.5 | 280 | E-HW-375-28-A2
ESCAFTJ750 | CWA | 750 | S11 | TBA | 120/277/347 | 60 | 66007738218 | 106469_C_000 | TBA | 5.60 / 2.40 / 1.95 | 6.8 / 3.10 / 2.50 | 830 | 4 1/4 x 6 | 3.2 | 5.2 | 25 | A / B / A | 356-AS-7.9 | 37.5 | 280 | E-HW-375-28-A2
ESIAFRM750 | CWI | 750 | S11 | TBA | 120/208/240 | 60 | TBA | 106469_C_000 | TBA | TBA | TBA | TBA | TBA | TBA | TBA | TBA | TBA | TBA | TBA | TBA | TBA
ESIAJDDZ750 | CWI | 750 | S11 | TBA | 347/480/600 | 60 | TBA | 106469_C_000 | TBA | TBA | TBA | TBA | TBA | TBA | TBA | TBA | TBA | TBA | TBA | TBA | TBA
E971-DD-SO1000 | CWA | 1000 | S52 | TBA | 480 | 60 | TBA | 106469_C_000 | TBA | 1.9 | 2.4 | 1100 | 4 1/4 x 6 | 3.83 | 6 | 29 | D | E-37-90-AS-13.1-N1 | 26 | 525 | E-HW-260-53-A2
E971-FTJ-SO1000 | CWA | 1000 | S52 | TBA | 120/277/347 | 60 | 66007738059 | 106469_C_000 | TBA | 8.0 / 3.45 / 2.80 | 9.5 / 4.1 / 3.3 | 1100 | 4 1/4 x 6 | 3.81 | 6 | 29 | C / C / C | E-37-90-AS-13.1-N1 | 26 | 525 | E-HW-260-53-A2
E971-WDD-SO1000 | CWA | 1000 | S52 | TBA | 120/208/240/277/480 | 60 | TBA | 106469_C_000 | TBA | 8.55 / 4.90 / 4.25 / 3.75 / 2.15 | 9.5 / 5.5 / 4.7 / 4.1 / 2.4 | 1100 | 4 1/4 x 6 | 3.99 | 6.25 | 31 | C / B / B / B / A | E-37-90-AS-13.1-N1 | 26 | 525 | E-HW-260-53-A2
E971-W-SO1000 | CWA | 1000 | S52 | TBA | 120/208/240/277 | 60 | 66007738072 | 106469_C_000 | TBA | 7.6 / 4.3 / 3.75 / 3.27 | 9.5 / 5.5 / 4.8 / 4.1 | 1100 | 4 1/4 x 6 | 3.81 | 6 | 29 | D / C / D / D | E-37-90-AS-13.1-N1 | 26 | 525 | E-HW-260-53-A2
ESIADDZ1000 | CWI | 1000 | S52 | TBA | 480/600 | 60 | 66007738344 | 106469_C_000 | TBA | 1.16 / 1.10 | 2.50 / 2.0 | 1100 | 4 1/4 x 6 | 5.6 | 7.5 | 41 | B / B | E-37-90-AS-13.1-N1 | 21 | 625 | E-HW-210-63-A2
ESIAFRM1000 | CWI | 1000 | S52 | TBA | 120/208/240 | 60 | 66007738221 | 106469_C_000 | TBA | 4.60 / 2.66 / 2.30 | 9.95 / 5.74 / 5.0 | 1100 | 4 1/4 x 6 | 5.6 | 7.6 | 45 | D / C / C | E-37-90-AS-13.1-N1 | 21 | 625 | E-HW-210-63-A2
ESIAJDDZ1000 | CWI | 1000 | S52 | TBA | 347/480/600 | 60 | 66007738231 | 106469_C_000 | TBA | 1.85 / 1.16 / 1.10 | 3.46 / 2.50 / 2.0 | 1100 | 4 1/4 x 6 | 5.6 | 7.5 | 41 | E / B / B | E-37-90-AS-13.1-N1 | 21 | 625 | E-HW-210-63-A2
ESZA0FJ35F | HX-HPF | 35 | S76 | TBA | 120/347 | 60 | TBA | 106469_C_000 | TBA | 0.41 / 0.14 | 0.41 / 0.14 | 47 | TBA | TBA | TBA | 9 | A / A | TBA | TBA | TBA | TBA
ESZA0FT35F | HX-HPF | 35 | S76 | TBA | 120/277 | 60 | TBA | 106469_C_000 | TBA | 0.41 / 0.18 | 0.41 / 0.18 | 47 | TBA | TBA | TBA | 9 | A / A | TBA | TBA | TBA | TBA
ESZAFTJ35F | HX-HPF | 35 | S76 | TBA | 120/277/347 | 60 | TBA | 106469_C_000 | TBA | 0.41 / 0.18 / 0.14 | 0.41 / 0.18 / 0.14 | 47 | TBA | TBA | TBA | 9 | A / A / A | TBA | TBA | TBA | TBA
ESZA0FJ50F | HX-HPF | 50 | S68 | TBA | 120/347 | 60 | TBA | 106469_C_000 | TBA | 0.60 / 0.21 | 0.60 / 0.21 | 65 | TBA | TBA | TBA | 9 | A / A | TBA | TBA | TBA | TBA
ESZA0FT50F | HX-HPF | 50 | S68 | TBA | 120/277 | 60 | TBA | 106469_C_000 | TBA | 0.60 / 0.26 | 0.60 / 0.26 | 65 | TBA | TBA | TBA | 9 | A / A | TBA | TBA | TBA | TBA
ESZA0FJ70F | HX-HPF | 70 | S62 | TBA | 120/347 | 60 | TBA | 106469_C_000 | TBA | 0.75 / 0.26 | 0.82 / 0.28 | 90 | TBA | TBA | TBA | 11.8 | A / A | TBA | TBA | TBA | TBA
ESZA0FT70F | HX-HPF | 70 | S62 | TBA | 120/277 | 60 | TBA | 106469_C_000 | TBA | 0.75 / 0.35 | 0.82 / 0.36 | 90 | TBA | TBA | TBA | 11.8 | A / A | TBA | TBA | TBA | TBA
ESZAFTJ70F | HX-HPF | 70 | S62 | TBA | 120/277/347 | 60 | TBA | 106469_C_000 | TBA | 0.75 / 0.35 / 0.26 | 0.82 / 0.36 / 0.28 | 90 | TBA | TBA | TBA | 11.8 | A / A / A | TBA | TBA | TBA | TBA
ESZAFTJ50F | HX-HPF | 50 | S68 | TBA | 120/277/347 | 60 | TBA | 106469_C_000 | TBA | 0.60 / 0.26 / 0.21 | 0.60 / 0.26 / 0.21 | 65 | TBA | TBA | TBA | 9 | A / A / A | TBA | TBA | TBA | TBA
ESZA0FJ100F | HX-HPF | 100 | S54 | TBA | 120/347 | 60 | TBA | 106469_C_000 | TBA | 1.10 / 0.26 | 1.15 / 0.40 | 125 | TBA | TBA | TBA | 12.2 | A / A | TBA | TBA | TBA | TBA
ESZA0FT100F | HX-HPF | 100 | S54 | TBA | 120/277 | 60 | TBA | 106469_C_000 | TBA | 1.10 / 0.35 | 1.15 / 0.50 | 125 | TBA | TBA | TBA | 12.2 | TBA | TBA | TBA | TBA | TBA
ESZAFTJ100F | HX-HPF | 100 | S54 | TBA | 120/277/347 | 60 | TBA | 106469_C_000 | TBA | 1.10 / 0.35 / 0.26 | 1.15 / 0.50 / 0.40 | 125 | TBA | TBA | TBA | 12.2 | A / A / A | TBA | TBA | TBA | TBA
ESZA0FJ150F | HX-HPF | 150 | S55 | TBA | 120/347 | 60 | TBA | 106469_C_000 | TBA | 1.30 / 0.46 | 1.60 / 0.55 | 185 | TBA | TBA | TBA | 15.25 | A / A | TBA | TBA | TBA | TBA
ESZA0FT150F | HX-HPF | 150 | S55 | TBA | 120/277 | 60 | TBA | 106469_C_000 | TBA | 1.30 / 0.60 | 1.60 / 0.70 | 185 | TBA | TBA | TBA | 15.25 | A / A | TBA | TBA | TBA | TBA
ESZAFTJ150F | HX-HPF | 150 | S55 | TBA | 120/277/347 | 60 | TBA | 106469_C_000 | TBA | 1.30 / 0.60 / 0.46 | 1.60 / 0.70 / 0.55 | 185 | TBA | TBA | TBA | 15.25 | TBA | TBA | TBA | TBA | TBA
ESCA0FT250F | CWA | 250 | S50 | TBA | 120/277 | 60 | TBA | 106469_C_000 | TBA | TBA | TBA | 295 | TBA | TBA | TBA | TBA | TBA | TBA | TBA | TBA | TBA